## Log
Parameter | Unit/description
FuelPrice | EUR/MWh
EmissionIntensity | Ton CO2/MWh input
EmissionTax | EUR/TCO2
Load | MWh
FuelMix | MWh input / MWh output
GeneratingCapacity | MW
OtherMC | EUR/MWh output
FOM | (1000 EUR / MW /( hours per model year ) / 8760
LoadVariation | Percent of annual demand
CapVariation | Percent of generating capacity
MWP_E | EUR/MWh
MWP_H | EUR/MWh

## Fundamentals
FuelPrice/BFt | FuelPrice/FuelPrice | EmissionIntensity/BFt | EmissionIntensity/EmissionType | EmissionIntensity/EmissionIntensity | EmissionTax/EmissionType | EmissionTax/EmissionTax | CO2Cap/g | CO2Cap/CO2Cap | RESCap/g | RESCap/RESCap
Coal | 8.5049 | Coal | CO2 | 0.33973 | CO2 | 0 | g1 | 40 | g1 | 0.1
NatGas | 18.1665 | NatGas | CO2 | 0.2052
BioMass | 25.2 | BioMass | CO2 | 0

## LoadVariables
Load_E/c_E | Load_E/Load_E | LoadVariation_E/c_E | LoadVariation_E/h | LoadVariation_E/LoadVariation_E | Load_H/c_H | Load_H/Load_H | LoadVariation_H/c_H | LoadVariation_H/h | LoadVariation_H/LoadVariation_H
c1 | 28800 | c1 | 1 | 0.0027906 | c1 | 30816 | c1 | 1 | 0.0030537
|  | c1 | 2 | 0.0026846 |  |  | c1 | 2 | 0.0031795
|  | c1 | 3 | 0.0026281 |  |  | c1 | 3 | 0.0031901
|  | c1 | 4 | 0.0026041 |  |  | c1 | 4 | 0.0033741
|  | c1 | 5 | 0.0026069 |  |  | c1 | 5 | 0.0081706
|  | c1 | 6 | 0.0026569 |  |  | c1 | 6 | 0.0079519
|  | c1 | 7 | 0.0028064 |  |  | c1 | 7 | 0.0077165
|  | c1 | 8 | 0.0049237 |  |  | c1 | 8 | 0.0079301
|  | c1 | 9 | 0.0051133 |  |  | c1 | 9 | 0.0085314
|  | c1 | 10 | 0.0051126 |  |  | c1 | 10 | 0.0084043
|  | c1 | 11 | 0.0051373 |  |  | c1 | 11 | 0.0085034
|  | c1 | 12 | 0.0050604 |  |  | c1 | 12 | 0.0083304
|  | c1 | 13 | 0.004964 |  |  | c1 | 13 | 0.0081191
|  | c1 | 14 | 0.0049584 |  |  | c1 | 14 | 0.0079551
|  | c1 | 15 | 0.0048956 |  |  | c1 | 15 | 0.0073679
|  | c1 | 16 | 0.0048168 |  |  | c1 | 16 | 0.0071587
|  | c1 | 17 | 0.0049598 |  |  | c1 | 17 | 0.0035456
|  | c1 | 18 | 0.0053169 |  |  | c1 | 18 | 0.0035084
|  | c1 | 19 | 0.0052167 |  |  | c1 | 19 | 0.0032228
|  | c1 | 20 | 0.0049571 |  |  | c1 | 20 | 0.0033186
|  | c1 | 21 | 0.0046628 |  |  | c1 | 21 | 0.0033067
|  | c1 | 22 | 0.0034357 |  |  | c1 | 22 | 0.0032271
|  | c1 | 23 | 0.0032455 |  |  | c1 | 23 | 0.00316
|  | c1 | 24 | 0.0030172 |  |  | c1 | 24 | 0.0030983
|  | c1 | 25 | 0.0024883 |  |  | c1 | 25 | 0.0032127
|  | c1 | 26 | 0.0023852 |  |  | c1 | 26 | 0.0031778
|  | c1 | 27 | 0.0023345 |  |  | c1 | 27 | 0.0033879
|  | c1 | 28 | 0.0023225 |  |  | c1 | 28 | 0.0034311
|  | c1 | 29 | 0.00234 |  |  | c1 | 29 | 0.0063243
|  | c1 | 30 | 0.0024055 |  |  | c1 | 30 | 0.0066299
|  | c1 | 31 | 0.0025467 |  |  | c1 | 31 | 0.0071396
|  | c1 | 32 | 0.0041853 |  |  | c1 | 32 | 0.0071394
|  | c1 | 33 | 0.00435 |  |  | c1 | 33 | 0.0077532
|  | c1 | 34 | 0.0043524 |  |  | c1 | 34 | 0.0075144
|  | c1 | 35 | 0.0044011 |  |  | c1 | 35 | 0.007377
|  | c1 | 36 | 0.0043745 |  |  | c1 | 36 | 0.0068243
|  | c1 | 37 | 0.0042967 |  |  | c1 | 37 | 0.0064259
|  | c1 | 38 | 0.0042987 |  |  | c1 | 38 | 0.0059826
|  | c1 | 39 | 0.0042488 |  |  | c1 | 39 | 0.005752
|  | c1 | 40 | 0.0041875 |  |  | c1 | 40 | 0.0032529
|  | c1 | 41 | 0.0043321 |  |  | c1 | 41 | 0.0032237
|  | c1 | 42 | 0.0046204 |  |  | c1 | 42 | 0.0030973
|  | c1 | 43 | 0.0044588 |  |  | c1 | 43 | 0.0031308
|  | c1 | 44 | 0.0041822 |  |  | c1 | 44 | 0.0030748
|  | c1 | 45 | 0.0039096 |  |  | c1 | 45 | 0.0032248
|  | c1 | 46 | 0.003024 |  |  | c1 | 46 | 0.0031106
|  | c1 | 47 | 0.0028324 |  |  | c1 | 47 | 0.0031821
|  | c1 | 48 | 0.002631 |  |  | c1 | 48 | 0.0031242
|  | c1 | 49 | 0.0026599 |  |  | c1 | 49 | 0.0030439
|  | c1 | 50 | 0.0025457 |  |  | c1 | 50 | 0.0034511
|  | c1 | 51 | 0.0024901 |  |  | c1 | 51 | 0.0035011
|  | c1 | 52 | 0.0024727 |  |  | c1 | 52 | 0.0063563
|  | c1 | 53 | 0.0024765 |  |  | c1 | 53 | 0.0068034
|  | c1 | 54 | 0.0025218 |  |  | c1 | 54 | 0.0071739
|  | c1 | 55 | 0.0026696 |  |  | c1 | 55 | 0.0076675
|  | c1 | 56 | 0.004308 |  |  | c1 | 56 | 0.0077869
|  | c1 | 57 | 0.0044653 |  |  | c1 | 57 | 0.0074897
|  | c1 | 58 | 0.0044542 |  |  | c1 | 58 | 0.007133
|  | c1 | 59 | 0.0044857 |  |  | c1 | 59 | 0.0067782
|  | c1 | 60 | 0.0044458 |  |  | c1 | 60 | 0.0059008
|  | c1 | 61 | 0.0043567 |  |  | c1 | 61 | 0.0056952
|  | c1 | 62 | 0.0043539 |  |  | c1 | 62 | 0.0053784
|  | c1 | 63 | 0.0042995 |  |  | c1 | 63 | 0.0032851
|  | c1 | 64 | 0.004214 |  |  | c1 | 64 | 0.0027934
|  | c1 | 65 | 0.004323 |  |  | c1 | 65 | 0.002691
|  | c1 | 66 | 0.0046404 |  |  | c1 | 66 | 0.0028156
|  | c1 | 67 | 0.0045643 |  |  | c1 | 67 | 0.0028039
|  | c1 | 68 | 0.0043506 |  |  | c1 | 68 | 0.0029864
|  | c1 | 69 | 0.0041049 |  |  | c1 | 69 | 0.002902
|  | c1 | 70 | 0.003851 |  |  | c1 | 70 | 0.0029661
|  | c1 | 71 | 0.0029667 |  |  | c1 | 71 | 0.0032094
|  | c1 | 72 | 0.0027778 |  |  | c1 | 72 | 0.0031332
|  | c1 | 73 | 0.0023913 |  |  | c1 | 73 | 0.0024925
|  | c1 | 74 | 0.0022865 |  |  | c1 | 74 | 0.002444
|  | c1 | 75 | 0.0022326 |  |  | c1 | 75 | 0.004834
|  | c1 | 76 | 0.0022111 |  |  | c1 | 76 | 0.0050212
|  | c1 | 77 | 0.0022002 |  |  | c1 | 77 | 0.0050793
|  | c1 | 78 | 0.002207 |  |  | c1 | 78 | 0.005289
|  | c1 | 79 | 0.0022594 |  |  | c1 | 79 | 0.0055011
|  | c1 | 80 | 0.0038953 |  |  | c1 | 80 | 0.0055327
|  | c1 | 81 | 0.0040927 |  |  | c1 | 81 | 0.0058721
|  | c1 | 82 | 0.004104 |  |  | c1 | 82 | 0.0055277
|  | c1 | 83 | 0.0041536 |  |  | c1 | 83 | 0.0054236
|  | c1 | 84 | 0.0041264 |  |  | c1 | 84 | 0.0054349
|  | c1 | 85 | 0.0040424 |  |  | c1 | 85 | 0.0051043
|  | c1 | 86 | 0.0040376 |  |  | c1 | 86 | 0.0045944
|  | c1 | 87 | 0.0039515 |  |  | c1 | 87 | 0.0019935
|  | c1 | 88 | 0.003812 |  |  | c1 | 88 | 0.0016465
|  | c1 | 89 | 0.0037924 |  |  | c1 | 89 | 0.001487
|  | c1 | 90 | 0.0040007 |  |  | c1 | 90 | 0.0016812
|  | c1 | 91 | 0.0039468 |  |  | c1 | 91 | 0.0016621
|  | c1 | 92 | 0.0038117 |  |  | c1 | 92 | 0.0017919
|  | c1 | 93 | 0.003674 |  |  | c1 | 93 | 0.0017418
|  | c1 | 94 | 0.0035122 |  |  | c1 | 94 | 0.0018316
|  | c1 | 95 | 0.0026759 |  |  | c1 | 95 | 0.0019835
|  | c1 | 96 | 0.0025215 |  |  | c1 | 96 | 0.002209
|  | c1 | 97 | 0.0024669 |  |  | c1 | 97 | 0.0018831
|  | c1 | 98 | 0.0023522 |  |  | c1 | 98 | 0.0036848
|  | c1 | 99 | 0.0022927 |  |  | c1 | 99 | 0.0038877
|  | c1 | 100 | 0.0022677 |  |  | c1 | 100 | 0.0042028
|  | c1 | 101 | 0.0022506 |  |  | c1 | 101 | 0.0046917
|  | c1 | 102 | 0.0022458 |  |  | c1 | 102 | 0.0046099
|  | c1 | 103 | 0.002307 |  |  | c1 | 103 | 0.0044489
|  | c1 | 104 | 0.0037471 |  |  | c1 | 104 | 0.0044479
|  | c1 | 105 | 0.0039672 |  |  | c1 | 105 | 0.0043676
|  | c1 | 106 | 0.0040106 |  |  | c1 | 106 | 0.0039589
|  | c1 | 107 | 0.0040729 |  |  | c1 | 107 | 0.003789
|  | c1 | 108 | 0.0040486 |  |  | c1 | 108 | 0.0036697
|  | c1 | 109 | 0.0039673 |  |  | c1 | 109 | 0.0014547
|  | c1 | 110 | 0.0039605 |  |  | c1 | 110 | 0.0014553
|  | c1 | 111 | 0.0038833 |  |  | c1 | 111 | 0.0013736
|  | c1 | 112 | 0.0037604 |  |  | c1 | 112 | 0.0012402
|  | c1 | 113 | 0.003721 |  |  | c1 | 113 | 0.0010974
|  | c1 | 114 | 0.003888 |  |  | c1 | 114 | 0.0010232
|  | c1 | 115 | 0.0038229 |  |  | c1 | 115 | 0.0009296
|  | c1 | 116 | 0.0036779 |  |  | c1 | 116 | 0.0007799
|  | c1 | 117 | 0.0035323 |  |  | c1 | 117 | 0.00077472
|  | c1 | 118 | 0.0027101 |  |  | c1 | 118 | 0.0011836
|  | c1 | 119 | 0.0026757 |  |  | c1 | 119 | 0.001365
|  | c1 | 120 | 0.0025501 |  |  | c1 | 120 | 0.0016917
|  | c1 | 121 | 0.0023407 |  |  | c1 | 121 | 0.00059339
|  | c1 | 122 | 0.0022276 |  |  | c1 | 122 | 0.00092509
|  | c1 | 123 | 0.0021673 |  |  | c1 | 123 | 0.0032807
|  | c1 | 124 | 0.00214 |  |  | c1 | 124 | 0.0032029
|  | c1 | 125 | 0.0021157 |  |  | c1 | 125 | 0.0035379
|  | c1 | 126 | 0.002103 |  |  | c1 | 126 | 0.0035567
|  | c1 | 127 | 0.0021354 |  |  | c1 | 127 | 0.0036386
|  | c1 | 128 | 0.0034868 |  |  | c1 | 128 | 0.0037217
|  | c1 | 129 | 0.0037466 |  |  | c1 | 129 | 0.0038924
|  | c1 | 130 | 0.0038363 |  |  | c1 | 130 | 0.0034712
|  | c1 | 131 | 0.0039253 |  |  | c1 | 131 | 0.0035265
|  | c1 | 132 | 0.0039185 |  |  | c1 | 132 | 0.0030627
|  | c1 | 133 | 0.0038573 |  |  | c1 | 133 | 0.0030612
|  | c1 | 134 | 0.0038572 |  |  | c1 | 134 | 0.0028513
|  | c1 | 135 | 0.0037808 |  |  | c1 | 135 | 0.0013068
|  | c1 | 136 | 0.0036535 |  |  | c1 | 136 | 0.0012119
|  | c1 | 137 | 0.0035994 |  |  | c1 | 137 | 0.001105
|  | c1 | 138 | 0.0037273 |  |  | c1 | 138 | 0.00099035
|  | c1 | 139 | 0.0036369 |  |  | c1 | 139 | 0.00073451
|  | c1 | 140 | 0.0034274 |  |  | c1 | 140 | 0.00077285
|  | c1 | 141 | 0.0032892 |  |  | c1 | 141 | 0.00065359
|  | c1 | 142 | 0.0026196 |  |  | c1 | 142 | 0.00060902
|  | c1 | 143 | 0.0025977 |  |  | c1 | 143 | 0.00056022
|  | c1 | 144 | 0.0024768 |  |  | c1 | 144 | 0.00055829
|  | c1 | 145 | 0.0023998 |  |  | c1 | 145 | 0.00062014
|  | c1 | 146 | 0.0022805 |  |  | c1 | 146 | 0.00094032
|  | c1 | 147 | 0.0022121 |  |  | c1 | 147 | 0.0026258
|  | c1 | 148 | 0.0021829 |  |  | c1 | 148 | 0.0028667
|  | c1 | 149 | 0.0021606 |  |  | c1 | 149 | 0.0031101
|  | c1 | 150 | 0.0021548 |  |  | c1 | 150 | 0.0032942
|  | c1 | 151 | 0.0022035 |  |  | c1 | 151 | 0.0033624
|  | c1 | 152 | 0.0023737 |  |  | c1 | 152 | 0.0032382
|  | c1 | 153 | 0.0036908 |  |  | c1 | 153 | 0.0030798
|  | c1 | 154 | 0.0038118 |  |  | c1 | 154 | 0.0029209
|  | c1 | 155 | 0.0039158 |  |  | c1 | 155 | 0.0027459
|  | c1 | 156 | 0.0039173 |  |  | c1 | 156 | 0.0025644
|  | c1 | 157 | 0.0038529 |  |  | c1 | 157 | 0.0025739
|  | c1 | 158 | 0.0038417 |  |  | c1 | 158 | 0.0024093
|  | c1 | 159 | 0.0037761 |  |  | c1 | 159 | 0.001251
|  | c1 | 160 | 0.0036831 |  |  | c1 | 160 | 0.0011347
|  | c1 | 161 | 0.0037142 |  |  | c1 | 161 | 0.0010354
|  | c1 | 162 | 0.0039097 |  |  | c1 | 162 | 0.00095995
|  | c1 | 163 | 0.0037859 |  |  | c1 | 163 | 0.00084398
|  | c1 | 164 | 0.0035481 |  |  | c1 | 164 | 0.00079444
|  | c1 | 165 | 0.0033568 |  |  | c1 | 165 | 0.00061671
|  | c1 | 166 | 0.0027265 |  |  | c1 | 166 | 0.00064473
|  | c1 | 167 | 0.0026898 |  |  | c1 | 167 | 0.00047256
|  | c1 | 168 | 0.0025322 |  |  | c1 | 168 | 0.00060391
|  | c1 | 169 | 0.0023169 |  |  | c1 | 169 | 0.00068971
|  | c1 | 170 | 0.0022034 |  |  | c1 | 170 | 0.00078256
|  | c1 | 171 | 0.0021549 |  |  | c1 | 171 | 0.00063766
|  | c1 | 172 | 0.0021528 |  |  | c1 | 172 | 0.0027814
|  | c1 | 173 | 0.0021588 |  |  | c1 | 173 | 0.0028983
|  | c1 | 174 | 0.0021549 |  |  | c1 | 174 | 0.0028439
|  | c1 | 175 | 0.0021962 |  |  | c1 | 175 | 0.0032265
|  | c1 | 176 | 0.003806 |  |  | c1 | 176 | 0.0034511
|  | c1 | 177 | 0.004026 |  |  | c1 | 177 | 0.0030412
|  | c1 | 178 | 0.0040559 |  |  | c1 | 178 | 0.0034623
|  | c1 | 179 | 0.0041114 |  |  | c1 | 179 | 0.0036905
|  | c1 | 180 | 0.004061 |  |  | c1 | 180 | 0.0036023
|  | c1 | 181 | 0.0039716 |  |  | c1 | 181 | 0.0039258
|  | c1 | 182 | 0.003983 |  |  | c1 | 182 | 0.0038419
|  | c1 | 183 | 0.0039191 |  |  | c1 | 183 | 0.0012867
|  | c1 | 184 | 0.0038051 |  |  | c1 | 184 | 0.0012036
|  | c1 | 185 | 0.0038042 |  |  | c1 | 185 | 0.0010231
|  | c1 | 186 | 0.0039629 |  |  | c1 | 186 | 0.0010096
|  | c1 | 187 | 0.0038352 |  |  | c1 | 187 | 0.00070924
|  | c1 | 188 | 0.0036454 |  |  | c1 | 188 | 0.00077662
|  | c1 | 189 | 0.0035072 |  |  | c1 | 189 | 0.00061462
|  | c1 | 190 | 0.0027761 |  |  | c1 | 190 | 0.00052245
|  | c1 | 191 | 0.0027129 |  |  | c1 | 191 | 0.0005542
|  | c1 | 192 | 0.0025539 |  |  | c1 | 192 | 0.00064017
|  | c1 | 193 | 0.0023147 |  |  | c1 | 193 | 0.0012403
|  | c1 | 194 | 0.0021856 |  |  | c1 | 194 | 0.0012084
|  | c1 | 195 | 0.0021183 |  |  | c1 | 195 | 0.0034963
|  | c1 | 196 | 0.0020938 |  |  | c1 | 196 | 0.0036662
|  | c1 | 197 | 0.0020925 |  |  | c1 | 197 | 0.0037991
|  | c1 | 198 | 0.0021311 |  |  | c1 | 198 | 0.0040165
|  | c1 | 199 | 0.0022366 |  |  | c1 | 199 | 0.0043532
|  | c1 | 200 | 0.0037331 |  |  | c1 | 200 | 0.0042746
|  | c1 | 201 | 0.0039299 |  |  | c1 | 201 | 0.0042724
|  | c1 | 202 | 0.0039572 |  |  | c1 | 202 | 0.0041647
|  | c1 | 203 | 0.0040115 |  |  | c1 | 203 | 0.0039245
|  | c1 | 204 | 0.0039884 |  |  | c1 | 204 | 0.0035266
|  | c1 | 205 | 0.0039107 |  |  | c1 | 205 | 0.0033982
|  | c1 | 206 | 0.0039146 |  |  | c1 | 206 | 0.0034705
|  | c1 | 207 | 0.0038411 |  |  | c1 | 207 | 0.0013534
|  | c1 | 208 | 0.0037121 |  |  | c1 | 208 | 0.0011789
|  | c1 | 209 | 0.0037048 |  |  | c1 | 209 | 0.0010899
|  | c1 | 210 | 0.003932 |  |  | c1 | 210 | 0.0010717
|  | c1 | 211 | 0.0038761 |  |  | c1 | 211 | 0.0008501
|  | c1 | 212 | 0.0037149 |  |  | c1 | 212 | 0.00085043
|  | c1 | 213 | 0.0035629 |  |  | c1 | 213 | 0.0010755
|  | c1 | 214 | 0.0033968 |  |  | c1 | 214 | 0.00096922
|  | c1 | 215 | 0.0026787 |  |  | c1 | 215 | 0.0011288
|  | c1 | 216 | 0.0025143 |  |  | c1 | 216 | 0.0011473
|  | c1 | 217 | 0.002448 |  |  | c1 | 217 | 0.001915
|  | c1 | 218 | 0.0023185 |  |  | c1 | 218 | 0.0019035
|  | c1 | 219 | 0.0022509 |  |  | c1 | 219 | 0.0019572
|  | c1 | 220 | 0.0022279 |  |  | c1 | 220 | 0.0046423
|  | c1 | 221 | 0.0022296 |  |  | c1 | 221 | 0.0048438
|  | c1 | 222 | 0.002275 |  |  | c1 | 222 | 0.0050289
|  | c1 | 223 | 0.0024171 |  |  | c1 | 223 | 0.0053131
|  | c1 | 224 | 0.0041046 |  |  | c1 | 224 | 0.0051614
|  | c1 | 225 | 0.0042457 |  |  | c1 | 225 | 0.0051099
|  | c1 | 226 | 0.0042478 |  |  | c1 | 226 | 0.0050229
|  | c1 | 227 | 0.0043037 |  |  | c1 | 227 | 0.0047125
|  | c1 | 228 | 0.0042818 |  |  | c1 | 228 | 0.0042478
|  | c1 | 229 | 0.0042066 |  |  | c1 | 229 | 0.0040991
|  | c1 | 230 | 0.0042185 |  |  | c1 | 230 | 0.0039811
|  | c1 | 231 | 0.0041734 |  |  | c1 | 231 | 0.0016959
|  | c1 | 232 | 0.0041079 |  |  | c1 | 232 | 0.0015661
|  | c1 | 233 | 0.0042536 |  |  | c1 | 233 | 0.0014098
|  | c1 | 234 | 0.004553 |  |  | c1 | 234 | 0.0014676
|  | c1 | 235 | 0.0043859 |  |  | c1 | 235 | 0.0015423
|  | c1 | 236 | 0.0041675 |  |  | c1 | 236 | 0.0016128
|  | c1 | 237 | 0.0038921 |  |  | c1 | 237 | 0.0018581
|  | c1 | 238 | 0.003612 |  |  | c1 | 238 | 0.0020126
|  | c1 | 239 | 0.0028769 |  |  | c1 | 239 | 0.0018596
|  | c1 | 240 | 0.0026643 |  |  | c1 | 240 | 0.0016398
|  | c1 | 241 | 0.0024713 |  |  | c1 | 241 | 0.0023258
|  | c1 | 242 | 0.0023514 |  |  | c1 | 242 | 0.0023736
|  | c1 | 243 | 0.0022887 |  |  | c1 | 243 | 0.0024509
|  | c1 | 244 | 0.0022682 |  |  | c1 | 244 | 0.0026377
|  | c1 | 245 | 0.002276 |  |  | c1 | 245 | 0.0025331
|  | c1 | 246 | 0.0023291 |  |  | c1 | 246 | 0.0055683
|  | c1 | 247 | 0.0024696 |  |  | c1 | 247 | 0.0056222
|  | c1 | 248 | 0.0043663 |  |  | c1 | 248 | 0.0061689
|  | c1 | 249 | 0.0045366 |  |  | c1 | 249 | 0.0060555
|  | c1 | 250 | 0.0045265 |  |  | c1 | 250 | 0.0061301
|  | c1 | 251 | 0.004551 |  |  | c1 | 251 | 0.0060648
|  | c1 | 252 | 0.0044801 |  |  | c1 | 252 | 0.0061886
|  | c1 | 253 | 0.004374 |  |  | c1 | 253 | 0.005557
|  | c1 | 254 | 0.004373 |  |  | c1 | 254 | 0.0055856
|  | c1 | 255 | 0.0043183 |  |  | c1 | 255 | 0.0053332
|  | c1 | 256 | 0.0042508 |  |  | c1 | 256 | 0.0052298
|  | c1 | 257 | 0.0044032 |  |  | c1 | 257 | 0.0025864
|  | c1 | 258 | 0.0047376 |  |  | c1 | 258 | 0.0027715
|  | c1 | 259 | 0.0046105 |  |  | c1 | 259 | 0.0025458
|  | c1 | 260 | 0.0043471 |  |  | c1 | 260 | 0.0022625
|  | c1 | 261 | 0.0040616 |  |  | c1 | 261 | 0.0022697
|  | c1 | 262 | 0.0030665 |  |  | c1 | 262 | 0.0023916
|  | c1 | 263 | 0.0028424 |  |  | c1 | 263 | 0.0020842
|  | c1 | 264 | 0.0026271 |  |  | c1 | 264 | 0.0022725
|  | c1 | 265 | 0.0027411 |  |  | c1 | 265 | 0.0029666
|  | c1 | 266 | 0.0026098 |  |  | c1 | 266 | 0.0031332
|  | c1 | 267 | 0.0025394 |  |  | c1 | 267 | 0.003055
|  | c1 | 268 | 0.0025144 |  |  | c1 | 268 | 0.003154
|  | c1 | 269 | 0.0025154 |  |  | c1 | 269 | 0.0031894
|  | c1 | 270 | 0.0025641 |  |  | c1 | 270 | 0.0072016
|  | c1 | 271 | 0.0027191 |  |  | c1 | 271 | 0.0068726
|  | c1 | 272 | 0.004502 |  |  | c1 | 272 | 0.0068963
|  | c1 | 273 | 0.0046719 |  |  | c1 | 273 | 0.0071782
|  | c1 | 274 | 0.004665 |  |  | c1 | 274 | 0.0069328
|  | c1 | 275 | 0.0047159 |  |  | c1 | 275 | 0.0069191
|  | c1 | 276 | 0.004689 |  |  | c1 | 276 | 0.0065946
|  | c1 | 277 | 0.0046076 |  |  | c1 | 277 | 0.006484
|  | c1 | 278 | 0.0046168 |  |  | c1 | 278 | 0.0064633
|  | c1 | 279 | 0.0045722 |  |  | c1 | 279 | 0.0063949
|  | c1 | 280 | 0.0045183 |  |  | c1 | 280 | 0.0060115
|  | c1 | 281 | 0.004706 |  |  | c1 | 281 | 0.0034126
|  | c1 | 282 | 0.0050348 |  |  | c1 | 282 | 0.0034063
|  | c1 | 283 | 0.0049 |  |  | c1 | 283 | 0.0033386
|  | c1 | 284 | 0.0046277 |  |  | c1 | 284 | 0.0031662
|  | c1 | 285 | 0.0043458 |  |  | c1 | 285 | 0.0029847
|  | c1 | 286 | 0.0033652 |  |  | c1 | 286 | 0.0027242
|  | c1 | 287 | 0.0031416 |  |  | c1 | 287 | 0.0028765
|  | c1 | 288 | 0.0029195 |  |  | c1 | 288 | 0.0030021

## LoadMaps
c_E2g/c_E | c_E2g/g | c_H2g/c_H | c_H2g/g
c1 | g1 | c1 | g1

## GeneratorsMaps
id2tech/id | id2tech/tech | id2hvt/id | id2hvt/hvt | id2g/id | id2g/g | tech2modelTech/tech | tech2modelTech/modelTech
g1_BP_Coal | BP_Coal | g1_BP_Coal | Standard | g1_BP_Coal | g1 | BP_Coal | BP
g1_BP_NatGas | BP_NatGas | g1_BP_NatGas | Standard | g1_BP_NatGas | g1 | BP_NatGas | BP
g1_BP_BioMass | BP_BioMass | g1_BP_BioMass | Standard | g1_BP_BioMass | g1 | BP_BioMass | BP
g1_CD_Coal | CD_Coal | g1_CD_Coal | Standard | g1_CD_Coal | g1 | WS | standard_E
g1_CD_NatGas | CD_NatGas | g1_CD_NatGas | Standard | g1_CD_NatGas | g1 | PV | standard_E
g1_WS | WS | g1_WS | g1_WS | g1_WS | g1 | BH_BioMass | standard_H
g1_PV | PV | g1_PV | g1_PV | g1_PV | g1 | BH_NatGas | standard_H
g1_BH_BioMass | BH_BioMass | g1_BH_BioMass | Standard | g1_BH_BioMass | g1 | SH | standard_H
g1_BH_NatGas | BH_NatGas | g1_BH_NatGas | Standard | g1_BH_NatGas | g1 | HP | HP
g1_SH | SH | g1_SH | g1_SH | g1_SH | g1 | WL | standard_E
g1_HP | HP | g1_HP | Standard | g1_HP | g1 | CD_Coal | standard_E
g1_WL | WL | g1_WL | g1_WL | g1_WL | g1 | CD_NatGas | standard_E

## GeneratorsVariables
FuelMix/id | FuelMix/BFt | FuelMix/FuelMix | GeneratingCap_E/id | GeneratingCap_E/GeneratingCap_E | GeneratingCap_H/id | GeneratingCap_H/GeneratingCap_H | OtherMC/id | OtherMC/OtherMC | FOM/id | FOM/FOM | E2H/id | E2H/E2H
g1_BP_Coal | Coal | 2.0619 | g1_BP_Coal | 71.3 | g1_BH_BioMass | 5.3 | g1_BP_Coal | 2.9 | g1_BP_Coal | 31 | g1_BP_Coal | 0.84
g1_BP_NatGas | NatGas | 1.9608 | g1_BP_NatGas | 20.14 | g1_BH_NatGas | 29.69 | g1_BP_NatGas | 4.4 | g1_BP_NatGas | 29.3 | g1_BP_NatGas | 1.3
g1_BP_BioMass | BioMass | 3.1566 | g1_BP_BioMass | 5.3 | g1_SH | 25 | g1_BP_BioMass | 1.7262 | g1_BP_BioMass | 66 | g1_BP_BioMass | 0.49
g1_CD_Coal | Coal | 2 | g1_CD_Coal | 1.6 | g1_HP | 4.24 | g1_CD_Coal | 2 | g1_CD_Coal | 88 | g1_HP | -0.29
g1_CD_NatGas | NatGas | 1.6667 | g1_CD_NatGas | 1.6 |  |  | g1_CD_NatGas | 2 | g1_CD_NatGas | 30
g1_BH_BioMass | BioMass | 0.98842 | g1_WS | 21.87 |  |  | g1_WS | 5 | g1_WS | 50
g1_BH_NatGas | NatGas | 0.95238 | g1_PV | 3.84 |  |  | g1_PV | 0 | g1_PV | 11.3
|  |  | g1_WL | 34.29 |  |  | g1_BH_BioMass | 1.9617 | g1_BH_BioMass | 32.7
[7 empty] | g1_BH_NatGas | 1.1 | g1_BH_NatGas | 1.95
[7 empty] | g1_SH | 0.21 | g1_SH | 0.060809
[7 empty] | g1_HP | 1.69 | g1_HP | 2
[7 empty] | g1_WL | 1.5 | g1_WL | 14

## HourlyVariation
CapVariation/h/hvt | Standard | g1_WS | g1_WL | g1_PV | g1_SH
1 | 1 | 0.92806 | 0.11538 | 0 | 0
2 | 1 | 0.065524 | 0.096842 | 0 | 0
3 | 1 | 0.057658 | 0.058747 | 0 | 0
4 | 1 | 0.059873 | 0.054896 | 0 | 0
5 | 1 | 0.040255 | 0.053123 | 0 | 0
6 | 1 | 0.90839 | 0.89695 | 0 | 0
7 | 1 | 0.91877 | 0.89787 | 0 | 0
8 | 1 | 0.052279 | 0.90183 | 0 | 0
9 | 1 | 0.067519 | 0.90655 | 0 | 0
10 | 1 | 0.92901 | 0.9032 | 0.060632 | 0
11 | 1 | 0.090546 | 0.89028 | 0.11195 | 0
12 | 1 | 0.061238 | 0.88991 | 0.15367 | 0
13 | 1 | 0.068008 | 0.89185 | 0.15645 | 0.35331
14 | 1 | 0.12002 | 0.89816 | 0.15506 | 0.25928
15 | 1 | 0.15749 | 0.89404 | 0.11097 | 0.15481
16 | 1 | 0.20397 | 0.0247 | 0 | 0.12347
17 | 1 | 0.92861 | 0.039922 | 0 | 0
18 | 1 | 0.92862 | 0.052661 | 0 | 0
19 | 1 | 0.92873 | 0.046644 | 0 | 0
20 | 1 | 0.92881 | 0.069774 | 0 | 0
21 | 1 | 0.92868 | 0.10744 | 0 | 0
22 | 1 | 0.92888 | 0.073318 | 0 | 0
23 | 1 | 0.92862 | 0.07477 | 0 | 0
24 | 1 | 0.92829 | 0.087972 | 0 | 0
25 | 1 | 0.92855 | 0.85673 | 0 | 0
26 | 1 | 0.92245 | 0.88625 | 0 | 0
27 | 1 | 0.91765 | 0.87305 | 0 | 0
28 | 1 | 0.084763 | 0.059225 | 0 | 0
29 | 1 | 0.065717 | 0.041588 | 0 | 0
30 | 1 | 0.91426 | 0.036994 | 0 | 0
31 | 1 | 0.92054 | 0.036673 | 0 | 0
32 | 1 | 0.92675 | 0.034249 | 0 | 0
33 | 1 | 0.92533 | 0.030539 | 0 | 0
34 | 1 | 0.9049 | 0.043429 | 0.23224 | 0
35 | 1 | 0.065323 | 0.039068 | 0.35656 | 0
36 | 1 | 0.074233 | 0.032361 | 0.43235 | 0.48248
37 | 1 | 0.065593 | 0.04631 | 0.4464 | 0.63163
38 | 1 | 0.091867 | 0.038074 | 0.40523 | 0.61469
39 | 1 | 0.099736 | 0.035474 | 0.32124 | 0.6051
40 | 1 | 0.11746 | 0.034353 | 0.20289 | 0.49357
41 | 1 | 0.10511 | 0.048216 | 0 | 0.46737
42 | 1 | 0.91336 | 0.0546 | 0 | 0
43 | 1 | 0.90522 | 0.86326 | 0 | 0
44 | 1 | 0.90951 | 0.85364 | 0 | 0
45 | 1 | 0.91523 | 0.85811 | 0 | 0
46 | 1 | 0.91538 | 0.84809 | 0 | 0
47 | 1 | 0.91522 | 0.83597 | 0 | 0
48 | 1 | 0.9131 | 0.84531 | 0 | 0
49 | 1 | 0.92318 | 0.88828 | 0 | 0
50 | 1 | 0.91828 | 0.86569 | 0 | 0
51 | 1 | 0.9181 | 0.016255 | 0 | 0
52 | 1 | 0.90979 | 0.014677 | 0 | 0
53 | 1 | 0.040242 | 0.013874 | 0 | 0
54 | 1 | 0.045662 | 0.011918 | 0 | 0
55 | 1 | 0.027454 | 0.0084929 | 0 | 0
56 | 1 | 0.029835 | 0.0075881 | 0.00097345 | 0
57 | 1 | 0.021476 | 0.0066793 | 0.22153 | 0
58 | 1 | 0.0078054 | 0.0048859 | 0.37895 | 0
59 | 1 | 0.0025191 | 0.001284 | 0.50202 | 0.55147
60 | 1 | 0.0026906 | 0.00096725 | 0.57684 | 0.64461
61 | 1 | 0.0016959 | 0.00092693 | 0.60131 | 0.62824
62 | 1 | 0.00098362 | 0.81467 | 0.57531 | 0.61639
63 | 1 | 0.00027775 | 0.84088 | 0.50147 | 0.60792
64 | 1 | 0.00010844 | 0.86502 | 0.42248 | 0.59268
65 | 1 | 0.91965 | 0.86563 | 0.32708 | 0.57913
66 | 1 | 0.92146 | 0.85212 | 0.0095954 | 0.56784
67 | 1 | 0.92096 | 0.84878 | 0 | 0.53172
68 | 1 | 0.93482 | 0.88741 | 0 | 0.54639
69 | 1 | 0.93295 | 0.90265 | 0 | 0
70 | 1 | 0.92458 | 0.9147 | 0 | 0
71 | 1 | 0.92559 | 0.93129 | 0 | 0
72 | 1 | 0.92428 | 0.90876 | 0 | 0
73 | 1 | 0.89687 | 0.023196 | 0 | 0
74 | 1 | 0.89586 | 0.018732 | 0 | 0
75 | 1 | 0.90017 | 0.016833 | 0 | 0
76 | 1 | 0.88374 | 0.020578 | 0 | 0
77 | 1 | 0.0033261 | 0.023658 | 0 | 0
78 | 1 | 0.0090847 | 0.025388 | 0 | 0
79 | 1 | 0.011782 | 0.023919 | 0 | 0
80 | 1 | 0.0048105 | 0.019306 | 0.0073704 | 0
81 | 1 | 0.014233 | 0.011281 | 0.028369 | 0
82 | 1 | 0.011834 | 0.00489 | 0.37992 | 0
83 | 1 | 0.006872 | 0.006543 | 0.50244 | 0
84 | 1 | 0.011246 | 0.82424 | 0.58059 | 0.50293
85 | 1 | 0.0084678 | 0.85122 | 0.61856 | 0.51648
86 | 1 | 0.0049003 | 0.87556 | 0.61842 | 0.58196
87 | 1 | 0.0062668 | 0.89958 | 0.59561 | 0.57067
88 | 1 | 0.025001 | 0.91755 | 0.5436 | 0.5035
89 | 1 | 0.053027 | 0.87159 | 0.44667 | 0.51477
90 | 1 | 0.87371 | 0.82057 | 0.31095 | 0.46737
91 | 1 | 0.88527 | 0.80479 | 0.015436 | 0.45326
92 | 1 | 0.88364 | 0.031955 | 0.0019469 | 0.45439
93 | 1 | 0.88698 | 0.03074 | 0 | 0.45834
94 | 1 | 0.9029 | 0.034308 | 0 | 0.46511
95 | 1 | 0.87921 | 0.039837 | 0 | 0
96 | 1 | 0.88695 | 0.033753 | 0 | 0
97 | 1 | 0.78844 | 0.017368 | 0 | 0
98 | 1 | 0.83175 | 0.021645 | 0 | 0.41996
99 | 1 | 0.025985 | 0.018449 | 0 | 0.44987
100 | 1 | 0.017863 | 0.010695 | 0 | 0.50067
101 | 1 | 0.0077604 | 0.0082039 | 0 | 0
102 | 1 | 0.002642 | 0.009149 | 0 | 0
103 | 1 | 0.0014276 | 0.0097338 | 0.0073704 | 0
104 | 1 | 0.0030813 | 0.0042959 | 0.019608 | 0
105 | 1 | 8.8603e-05 | 0.0017273 | 0.29051 | 0
106 | 1 | 1.1058e-05 | 0.53338 | 0.42665 | 0
107 | 1 | 0.00028368 | 0.50317 | 0.53359 | 0
108 | 1 | 0.0065817 | 0.56837 | 0.61008 | 0.43181
109 | 1 | 0.017822 | 0.58989 | 0.64707 | 0.41883
110 | 1 | 0.018387 | 0.60826 | 0.65416 | 0.39851
111 | 1 | 0.020565 | 0.59592 | 0.62496 | 0.39343
112 | 1 | 0.83541 | 0.55753 | 0.5621 | 0.3989
113 | 1 | 0.80839 | 0.5796 | 0.4667 | 0.38891
114 | 1 | 0.78953 | 0.56939 | 0.35002 | 0.37932
115 | 1 | 0.7461 | 0.5573 | 0.05201 | 0.36633
116 | 1 | 0.75086 | 0.53362 | 0.021555 | 0
117 | 1 | 0.783 | 0.014457 | 0.0041719 | 0
118 | 1 | 0.81238 | 0.011408 | 0 | 0
119 | 1 | 0.85345 | 0.0084523 | 0 | 0
120 | 1 | 0.80596 | 0.012354 | 0 | 0
121 | 1 | 0.67433 | 0.013215 | 0 | 0
122 | 1 | 0.60342 | 0.017871 | 0 | 0
123 | 1 | 0.0048637 | 0.016456 | 0 | 0
124 | 1 | 0.0037379 | 0.011984 | 0 | 0
125 | 1 | 0.71104 | 0.011687 | 0 | 0.36972
126 | 1 | 0.0017164 | 0.010259 | 0.0083439 | 0
127 | 1 | 2.4551e-05 | 0.0081667 | 0.028925 | 0
128 | 1 | 0.0013571 | 0.0068185 | 0.066056 | 0
129 | 1 | 0.00025313 | 0.00098236 | 0.28341 | 0
130 | 1 | 0.00052944 | 0.00069368 | 0.39953 | 0
131 | 1 | 1.5366e-05 | 0.0016846 | 0.48645 | 0.3652
132 | 1 | 0.00022369 | 0.0017191 | 0.56126 | 0.36407
133 | 1 | 0.83191 | 0.76945 | 0.61633 | 0.34658
134 | 1 | 0.81812 | 0.76521 | 0.63233 | 0.34488
135 | 1 | 0.80964 | 0.76473 | 0.60312 | 0.33472
136 | 1 | 0.7496 | 0.72532 | 0.55723 | 0.324
137 | 1 | 0.80112 | 0.74461 | 0.4763 | 0.30932
138 | 1 | 0.81854 | 0.76152 | 0.36198 | 0.29295
139 | 1 | 0.0018166 | 0.71069 | 0.23905 | 0.094975
140 | 1 | 0.0012585 | 0.0075139 | 0.068559 | 0.10838
141 | 1 | 0.013228 | 0.0078322 | 0.024336 | 0.03894
142 | 1 | 0.69323 | 0.0068408 | 0.0029204 | 0
143 | 1 | 0.7673 | 0.0085982 | 0 | 0
144 | 1 | 0.74856 | 0.009958 | 0 | 0
145 | 1 | 0.78364 | 0.018388 | 0 | 0
146 | 1 | 0.78685 | 0.019753 | 0 | 0
147 | 1 | 0.79634 | 0.016191 | 0 | 0.31102
148 | 1 | 0.79238 | 0.013643 | 0 | 0.34319
149 | 1 | 0.0078749 | 0.011975 | 0 | 0.37367
150 | 1 | 0.0078163 | 0.0093603 | 0.00097345 | 0.39399
151 | 1 | 0.0052707 | 0.0068002 | 0.013489 | 0.39512
152 | 1 | 0.00091103 | 0.0039835 | 0.033654 | 0.39004
153 | 1 | 0.00061516 | 0.0033074 | 0.25129 | 0.37593
154 | 1 | 0.0050414 | 0.0026008 | 0.38201 | 0.35674
155 | 1 | 0.00058689 | 0.0056733 | 0.48617 | 0.34093
156 | 1 | 0.023489 | 0.0083902 | 0.56488 | 0.32456
157 | 1 | 0.024024 | 0.57525 | 0.60062 | 0.30819
158 | 1 | 0.026141 | 0.61513 | 0.62106 | 0.28957
159 | 1 | 0.035252 | 0.61544 | 0.5952 | 0.27771
160 | 1 | 0.74113 | 0.6042 | 0.55028 | 0.26134
161 | 1 | 0.70851 | 0.59962 | 0.47282 | 0.15071
162 | 1 | 0.71399 | 0.59676 | 0.36059 | 0.13603
163 | 1 | 0.76638 | 0.54026 | 0.23001 | 0.12192
164 | 1 | 0.76847 | 0.41103 | 0.026283 | 0.10838
165 | 1 | 0.78648 | 0.013192 | 0.0083439 | 0.096522
166 | 1 | 0.82917 | 0.0065412 | 0 | 0.088055
167 | 1 | 0.81352 | 0.0041369 | 0 | 0.037993
168 | 1 | 0.79682 | 0.0083624 | 0 | 0
169 | 1 | 0.011274 | 0.031339 | 0 | 0.29634
170 | 1 | 0.0096957 | 0.015732 | 0 | 0.30989
171 | 1 | 0.0084238 | 0.01918 | 0 | 0.3223
172 | 1 | 0.01616 | 0.013804 | 0 | 0.32964
173 | 1 | 0.030595 | 0.0071635 | 0 | 0.34714
174 | 1 | 0.020233 | 0.0033399 | 0 | 0
175 | 1 | 0.008641 | 0.0086818 | 0.00097345 | 0
176 | 1 | 0.010485 | 0.017082 | 0.014185 | 0
177 | 1 | 0.87874 | 0.011208 | 0.20707 | 0
178 | 1 | 0.90108 | 0.014775 | 0.31401 | 0
179 | 1 | 0.90352 | 0.8386 | 0.43332 | 0
180 | 1 | 0.90422 | 0.84512 | 0.52246 | 0.45213
181 | 1 | 0.88085 | 0.84512 | 0.55 | 0.45552
182 | 1 | 0.84464 | 0.84814 | 0.56432 | 0.44592
183 | 1 | 0.86756 | 0.85036 | 0.54152 | 0.4256
184 | 1 | 0.85867 | 0.81238 | 0.49479 | 0.39625
185 | 1 | 0.85149 | 0.78348 | 0.40106 | 0.36464
186 | 1 | 0.85803 | 0.74973 | 0.29732 | 0.32569
187 | 1 | 0.87553 | 0.7403 | 0.047977 | 0.30086
188 | 1 | 0.026343 | 0.68116 | 0.012238 | 0
189 | 1 | 0.88894 | 0.012402 | 0.00097345 | 0
190 | 1 | 0.88207 | 0.014477 | 0 | 0
191 | 1 | 0.014893 | 0.012965 | 0 | 0
192 | 1 | 0.015381 | 0.034537 | 0 | 0
193 | 1 | 0.011179 | 0.020993 | 0 | 0
194 | 1 | 0.0082957 | 0.030099 | 0 | 0
195 | 1 | 0.016741 | 0.035283 | 0 | 0
196 | 1 | 0.030121 | 0.0258 | 0 | 0
197 | 1 | 0.023382 | 0.0145 | 0 | 0
198 | 1 | 0.015598 | 0.014042 | 0 | 0
199 | 1 | 0.77922 | 0.013139 | 0 | 0
200 | 1 | 0.81334 | 0.019122 | 0.0031985 | 0
201 | 1 | 0.0078428 | 0.015135 | 0.019886 | 0
202 | 1 | 0.0051319 | 0.0090219 | 0.30358 | 0
203 | 1 | 0.0052501 | 0.0036839 | 0.43054 | 0
204 | 1 | 0.0025398 | 0.71948 | 0.51732 | 0.3875
205 | 1 | 0 | 0.73462 | 0.55779 | 0.41883
206 | 1 | 0 | 0.70209 | 0.5525 | 0.37028
207 | 1 | 0.81906 | 0.68769 | 0.53832 | 0.40697
208 | 1 | 0.79115 | 0.7171 | 0.48367 | 0.39681
209 | 1 | 0.77957 | 0.66272 | 0.38312 | 0.38383
210 | 1 | 0.83669 | 0.68177 | 0.25059 | 0.36915
211 | 1 | 0.82714 | 0.65305 | 0.0070923 | 0.35504
212 | 1 | 0.82958 | 0.00065786 | 0 | 0.34263
213 | 1 | 0.81285 | 0.58607 | 0 | 0.28223
214 | 1 | 0.82749 | 0.58802 | 0 | 0
215 | 1 | 0.83971 | 0.56219 | 0 | 0
216 | 1 | 0.011392 | 0.012221 | 0 | 0
217 | 1 | 0.0041967 | 0.8096 | 0 | 0
218 | 1 | 0.0068429 | 0.0047515 | 0 | 0
219 | 1 | 0.0036383 | 0.0067425 | 0 | 0
220 | 1 | 0.024173 | 0.015011 | 0 | 0
221 | 1 | 0.91067 | 0.035129 | 0 | 0
222 | 1 | 0.90237 | 0.029053 | 0 | 0
223 | 1 | 0.9136 | 0.020933 | 0 | 0
224 | 1 | 0.91973 | 0.84726 | 0 | 0
225 | 1 | 0.91942 | 0.84735 | 0.00097345 | 0
226 | 1 | 0.92079 | 0.0097416 | 0.18579 | 0
227 | 1 | 0.020333 | 0.015174 | 0.31234 | 0
228 | 1 | 0.03345 | 0.80794 | 0.40064 | 0.44069
229 | 1 | 0.025774 | 0.80183 | 0.44695 | 0.47132
230 | 1 | 0.038603 | 0.82101 | 0.45919 | 0.46229
231 | 1 | 0.036036 | 0.81746 | 0.42387 | 0.44987
232 | 1 | 0.011496 | 0.023805 | 0.3478 | 0.43633
233 | 1 | 0.0081762 | 0.027516 | 0.22612 | 0.42052
234 | 1 | 0.92639 | 0.016557 | 0 | 0.37085
235 | 1 | 0.92499 | 0.0096722 | 0 | 0.3669
236 | 1 | 0.9209 | 0.78576 | 0 | 0.34996
237 | 1 | 0.91438 | 0.80046 | 0 | 0
238 | 1 | 0.91194 | 0.82236 | 0 | 0
239 | 1 | 0.8947 | 0.82969 | 0 | 0
240 | 1 | 0.89689 | 0.8378 | 0 | 0
241 | 1 | 0.0032328 | 0.0096952 | 0 | 0
242 | 1 | 0.0026342 | 0.010943 | 0 | 0
243 | 1 | 0.0094913 | 0.01122 | 0 | 0
244 | 1 | 0.017295 | 0.010574 | 0 | 0
245 | 1 | 0.90496 | 0.009679 | 0 | 0
246 | 1 | 0.91395 | 0.008622 | 0 | 0
247 | 1 | 0.92142 | 0.010884 | 0 | 0
248 | 1 | 0.92133 | 0.7937 | 0 | 0
249 | 1 | 0.9181 | 0.8107 | 0 | 0
250 | 1 | 0.0098577 | 0.0048059 | 0.10889 | 0
251 | 1 | 0.012582 | 0.0039472 | 0.1691 | 0
252 | 1 | 0.012175 | 0.0029556 | 0.2282 | 0
253 | 1 | 0.0073705 | 0.0018729 | 0.24503 | 0.44638
254 | 1 | 0.008263 | 0.0014232 | 0.19858 | 0.45608
255 | 1 | 0.0073561 | 0.001966 | 0.12001 | 0.416
256 | 1 | 0.00038558 | 0.0035863 | 0 | 0.36374
257 | 1 | 0.91695 | 0.0047794 | 0 | 0
258 | 1 | 0.91011 | 0.86584 | 0 | 0
259 | 1 | 0.90634 | 0.85287 | 0 | 0
260 | 1 | 0.91934 | 0.83634 | 0 | 0
261 | 1 | 0.92187 | 0.81611 | 0 | 0
262 | 1 | 0.90787 | 0.81307 | 0 | 0
263 | 1 | 0.91075 | 0.81692 | 0 | 0
264 | 1 | 0.8927 | 0.78731 | 0 | 0
265 | 1 | 0.032547 | 0.84498 | 0 | 0
266 | 1 | 0.026919 | 0.86578 | 0 | 0
267 | 1 | 0.029986 | 0.028472 | 0 | 0
268 | 1 | 0.023657 | 0.040351 | 0 | 0
269 | 1 | 0.032195 | 0.042118 | 0 | 0
270 | 1 | 0.043938 | 0.031828 | 0 | 0
271 | 1 | 0.022529 | 0.035242 | 0 | 0
272 | 1 | 0.029076 | 0.018235 | 0 | 0
273 | 1 | 0.014877 | 0.015445 | 0 | 0
274 | 1 | 0.019037 | 0.015182 | 0.041024 | 0
275 | 1 | 0.031522 | 0.025613 | 0.089696 | 0
276 | 1 | 0.022714 | 0.027873 | 0.13767 | 0
277 | 1 | 0.91768 | 0.020531 | 0.15756 | 0.044638
278 | 1 | 0.015968 | 0.012077 | 0.14532 | 0.1928
279 | 1 | 0.012924 | 0.012209 | 0.075512 | 0.12252
280 | 1 | 0.013984 | 0.012544 | 0 | 0.072181
281 | 1 | 0.89563 | 0.84083 | 0 | 0
282 | 1 | 0.89579 | 0.82306 | 0 | 0
283 | 1 | 0.91275 | 0.83066 | 0 | 0
284 | 1 | 0.90043 | 0.84831 | 0 | 0
285 | 1 | 0.89252 | 0.86251 | 0 | 0
286 | 1 | 0.90396 | 0.86157 | 0 | 0
287 | 1 | 0.91801 | 0.86129 | 0 | 0
288 | 1 | 0.018861 | 0.87481 | 0 | 0

## Scalars
MWP_E | 100
MWP_H | 100